## test-case
一级特性/功能/Story名称 | 二级特性/功能/Story名称 | 三级特性/功能/Story名称 | 用例编号 | 用例标题 | 前置条件 | 测试步骤 | 预期结果 | 备注 | Components | Priority | Labels | Assignee | Linked Issue | Epic Link | Sprint
|  |  |  | 验证接口_【uploadPlateNum api】参数验证_验证接口请求参数，个数以及请求方式与设计文档一致 | descriptionICE-V3 Sprint 17 | 1. 查看【uploadPlateNum api】接口 2. 查看该接口的请求方式 | 1.接口的请求参数为vin、plateNum 2. 请求方式为POST | Test comment | 用户管理 | Highest | 业务小队 | shufang.gui | 关联story、bug | DKY-1 车主获取、配对蓝牙钥匙 | ICE-V3 Sprint 17
车主使用它的智能手机配对新车 | 车辆在绑车过程中，开通蓝牙钥匙 | 检查绑定的车辆是否支持蓝牙钥匙，如果支持，进入电子钥匙页 | 检查绑定的车辆是否支持蓝牙钥匙，如果支持，进入电子钥匙页_001 | 验证实名认证成功后界面UI展示正确 | 1、用户登陆系统，完成车辆绑定 2、完成实名认证成功 | 1、进入实名认证成功后界面 2、检查页面名称、内容是否正确 3、检查排版是否整齐 4、检查文字格式是否同一 5、检查功能按钮是否正确展示 | 1、步骤1：进入实名认证成功后界面 2、步骤2：页面名称、内容正确 3、步骤3：格式排版整齐 4、步骤4：文字格式统一 5、步骤5：功能按钮正确
车主使用它的智能手机配对新车 | 车辆在绑车过程中，开通蓝牙钥匙 | 检查绑定的车辆是否支持蓝牙钥匙，如果支持，进入电子钥匙页 | 检查绑定的车辆是否支持蓝牙钥匙，如果支持，进入电子钥匙页_002 | 验证点击【电子钥匙】，跳转页面正确 | 1、用户登陆系统，完成车辆绑定 2、完成实名认证成功 3、车辆电子钥匙服务license未过期，车辆支持蓝牙 | 1、在实名认证成功后页面，点击【电子钥匙】按钮 | 1、步骤1：成功跳转至电子钥匙页面
车主使用它的智能手机配对新车 | 车辆在绑车过程中，开通蓝牙钥匙 | 检查绑定的车辆是否支持蓝牙钥匙，如果支持，进入电子钥匙页 | 检查绑定的车辆是否支持蓝牙钥匙，如果支持，进入电子钥匙页_003 | 验证车辆电子钥匙服务license即将过期，验证点击【电子钥匙】，跳转页面正确跳转页面正确 | 1、用户登陆系统，完成车辆绑定 2、完成实名认证成功 3、车辆支持蓝牙 | 1、车辆电子钥匙服务license即将过期 2、点击【电子钥匙】按钮 | 1、步骤2：成功跳转至电子钥匙页面
车主使用它的智能手机配对新车 | 车辆在绑车过程中，开通蓝牙钥匙 | 检查绑定的车辆是否支持蓝牙钥匙，如果支持，进入电子钥匙页 | 检查绑定的车辆是否支持蓝牙钥匙，如果支持，进入电子钥匙页_004 | 验证车辆电子钥匙服务license过期，无法进入电子钥匙页面功能正确 | 1、用户登陆系统，完成车辆绑定 2、完成实名认证成功 3、车辆支持蓝牙 | 1、车辆电子钥匙服务license过期 2、点击【电子钥匙】按钮 | 1、步骤2：无功能按钮或给出提示，无法进入电子钥匙页面
车主使用它的智能手机配对新车 | 车辆在绑车过程中，开通蓝牙钥匙 | 检查绑定的车辆是否支持蓝牙钥匙，如果支持，进入电子钥匙页 | 检查绑定的车辆是否支持蓝牙钥匙，如果支持，进入电子钥匙页_005 | 验证车辆不支持蓝牙，无法进入电子钥匙页面功能正确 | 1、用户登陆系统，完成车辆绑定 2、完成实名认证成功 3、车辆电子钥匙服务license未过期 | 1、车辆不支持蓝牙 2、点击【电子钥匙】按钮 | 1、步骤2：无功能按钮或给出提示，无法进入电子钥匙页面
车主使用它的智能手机配对新车 | 车辆在绑车过程中，开通蓝牙钥匙 | 检查绑定的车辆是否支持蓝牙钥匙，如果支持，进入电子钥匙页 | 检查绑定的车辆是否支持蓝牙钥匙，如果支持，进入电子钥匙页_006 | 验证车辆电子钥匙服务license过期，车辆不支持蓝牙，无法进入电子钥匙页面功能正确 | 1、用户登陆系统，完成车辆绑定 2、完成实名认证成功 | 1、车辆不支持蓝牙，license过期 2、点击【电子钥匙】按钮 | 1、步骤2：无功能按钮或给出提示，无法进入电子钥匙页面
车主使用它的智能手机配对新车 | 车辆在绑车过程中，开通蓝牙钥匙 | 检查绑定的车辆是否支持蓝牙钥匙，如果支持，进入电子钥匙页 | 检查绑定的车辆是否支持蓝牙钥匙，如果支持，进入电子钥匙页_007 | 验证开启电子钥匙界面UI检测 | 1、用户登陆系统，完成车辆绑定 2、完成实名认证成功 | 1、进入验证开启电子钥匙界面 2、检查页面名称、内容是否正确 3、检查排版是否整齐 4、检查文字格式是否同一 5、检查功能按钮是否正确展示 | 1、步骤1：验证开启电子钥匙界面 2、步骤2：页面名称、内容正确 3、步骤3：格式排版整齐 4、步骤4：文字格式统一 5、步骤5：功能按钮正确
车主使用它的智能手机配对新车 | 车辆在绑车过程中，开通蓝牙钥匙 | 检查绑定的车辆是否支持蓝牙钥匙，如果支持，进入电子钥匙页 | 检查绑定的车辆是否支持蓝牙钥匙，如果支持，进入电子钥匙页_008 | 验证点击【开启电子钥匙】，跳转界面正确 | 1、用户登陆系统，完成车辆绑定 2、完成实名认证成功 3、进入验证开启电子钥匙界面 | 1、点击【开启电子钥匙】按钮 | 1、步骤1：成功跳转至输入SPIN码页面
车主使用它的智能手机配对新车 | 车辆在绑车过程中，开通蓝牙钥匙 | 检查绑定的车辆是否支持蓝牙钥匙，如果支持，进入电子钥匙页 | 检查绑定的车辆是否支持蓝牙钥匙，如果支持，进入电子钥匙页_009 | 验证点击【暂不开启电子钥匙】，跳转界面正确 | 1、用户登陆系统，完成车辆绑定 2、完成实名认证成功 3、进入验证开启电子钥匙界面 | 1、点击【暂时不开启电子钥匙】按钮 | 1、步骤1：成功跳转至首页
车主使用它的智能手机配对新车 | 车辆在绑车过程中，开通蓝牙钥匙 | 检查绑定的车辆是否支持蓝牙钥匙，如果支持，进入电子钥匙页 | 检查绑定的车辆是否支持蓝牙钥匙，如果支持，进入电子钥匙页_010 | 验证点击【返回】，跳转界面正确 | 1、用户登陆系统，完成车辆绑定 2、完成实名认证成功 | 1、进入验证开启电子钥匙界面 2、点击【返回】按钮 | 1、步骤2：成功跳转至实名认证成功后页面
车主使用它的智能手机配对新车 | 车辆在绑车过程中，开通蓝牙钥匙 | 检查绑定的车辆是否支持蓝牙钥匙，如果支持，进入电子钥匙页 | 检查绑定的车辆是否支持蓝牙钥匙，如果支持，进入电子钥匙页_011 | 验证返回后，点击【电子钥匙】功能正确 | 1、用户登陆系统，完成车辆绑定 2、完成实名认证成功 | 1、进入验证开启电子钥匙界面 2、点击【返回】按钮 3、步骤2：点击【电子钥匙】按钮 | 1、步骤2：成功跳转至实名认证成功后页面 2、步骤3：成功跳转至电子钥匙页面
车主使用它的智能手机配对新车 | 车辆在绑车过程中，开通蓝牙钥匙 | 用户开启电子钥匙-验证用户输入SPIN号 | 验证用户输入SPIN号_001 | 验证用户输入SPIN号界面UI展示正确 | 1、用户登陆系统，完成车辆绑定； | 1、进入用户输入SPIN号页面 2、检查页面名称、内容是否正确 3、检查排版是否整齐 4、检查文字格式是否同一 5、检查功能按钮是否正确展示 | 1、步骤1：成功进入SPIN号页面 2、步骤2：页面名称、内容正确 3、步骤3：格式排版整齐 4、步骤4：文字格式统一 5、步骤5：功能按钮正确
车主使用它的智能手机配对新车 | 车辆在绑车过程中，开通蓝牙钥匙 | 用户开启电子钥匙-验证用户输入SPIN号 | 验证用户输入SPIN号_002 | 验证输入正确的SPIN号，校验成功 | 1、用户登陆系统，完成车辆绑定 2、完成实名认证成功 | 1、进入用户输入SPIN号页面 2、输入绑定车辆的SPIN号 | 1、步骤2：当输入完成最后一位后触发校验，校验完成后成功跳转至快速检测是否开启蓝牙页面
车主使用它的智能手机配对新车 | 车辆在绑车过程中，开通蓝牙钥匙 | 用户开启电子钥匙-验证用户输入SPIN号 | 验证用户输入SPIN号_003 | 验证输入错误的SPIN号，校验失败 | 1、用户登陆系统，完成车辆绑定 2、完成实名认证成功 | 1、进入用户输入SPIN号页面 2、输入错误的SPIN号 | 1、步骤2：校验失败，给出正确的提示信息
车主使用它的智能手机配对新车 | 车辆在绑车过程中，开通蓝牙钥匙 | 用户开启电子钥匙-验证用户输入SPIN号 | 验证用户输入SPIN号_004 | 验证点击【忘记SPIN码】跳转，跳转成功 | 1、用户登陆系统，完成车辆绑定 2、完成实名认证成功 | 1、进入用户输入SPIN号页面 2、点击【忘记SPIN码】 | 1、步骤2：成功跳转至重置SPIN码页面
车主使用它的智能手机配对新车 | 车辆在绑车过程中，开通蓝牙钥匙 | 用户开启电子钥匙-验证用户输入SPIN号 | 验证用户输入SPIN号_005 | 验证输入已经存在，但未进行车辆绑定的SPIN码，校验失败 | 1、用户登陆系统，完成车辆绑定 2、完成实名认证成功 | 1、进入用户输入SPIN号页面 2、输入已经存在，但未进行车辆绑定的SPIN码 | 1、步骤2：校验失败，给出正确的提示信息
车主使用它的智能手机配对新车 | 车辆在绑车过程中，开通蓝牙钥匙 | 用户开启电子钥匙-验证用户输入SPIN号 | 验证用户输入SPIN号_006 | 验证输入已经开通蓝牙钥匙的SPIN，校验失败 | 1、用户登陆系统，完成车辆绑定 2、完成实名认证成功 | 1、进入用户输入SPIN号页面 2、输入已经开通蓝牙钥匙的SPIN | 1、步骤2：校验失败，给出正确的提示信息
车主使用它的智能手机配对新车 | 车辆在绑车过程中，开通蓝牙钥匙 | 用户开启电子钥匙-验证用户输入SPIN号 | 验证用户输入SPIN号_007 | 验证SPIN为空，不进行校验 | 1、用户登陆系统，完成车辆绑定 2、完成实名认证成功 | 1、进入用户输入SPIN号页面 2、SPIN码输入为空 | 1、步骤2：未校验，无法进行【下一步操作】操作
车主使用它的智能手机配对新车 | 车辆在绑车过程中，开通蓝牙钥匙 | 用户开启电子钥匙-验证用户输入SPIN号 | 验证用户输入SPIN号_008 | 验证输入限制、特殊字符、超过限制长度的SPIN，校验失败 | 1、用户登陆系统，完成车辆绑定 2、完成实名认证成功 | 1、进入用户输入SPIN号页面 2、SPIN码处输入为非限制字符 3、SPIN码处输入为特殊字符 4、SPIN码处输入超过限制长度的SPIN | 1、步骤2-4：校验失败，给出正确的提示信息
车主使用它的智能手机配对新车 | 车辆在绑车过程中，开通蓝牙钥匙 | 用户开启电子钥匙-验证用户输入SPIN号 | 验证用户输入SPIN号_009 | 验证点击【返回】，跳转界面正确 | 1、用户登陆系统，完成车辆绑定 2、完成实名认证成功 | 1、进入用户输入SPIN号页面 2、点击【返回】按钮 | 1、步骤1：成功跳转至开启电子钥匙页面
车主使用它的智能手机配对新车 | 车辆在绑车过程中，开通蓝牙钥匙 | 用户开启电子钥匙-验证用户输入SPIN号 | 验证用户输入SPIN号_010 | 验证返回后，点击【电子钥匙】功能正确 | 1、用户登陆系统，完成车辆绑定 2、完成实名认证成功 | 1、进入用户输入SPIN号页面 2、点击【返回】按钮 3、步骤2：点击【开启电子钥匙】按钮 | 1、步骤2：成功跳转至开启电子钥匙页面 2、步骤3：成功跳转至输入SPIN码页面
车主使用它的智能手机配对新车 | 车辆在绑车过程中，开通蓝牙钥匙 | 用户开启电子钥匙-验证用户输入SPIN号 | 验证用户输入SPIN号_01１ | 验证重置SPIN码后，页面跳转正确，新的SPIN码可用 | 1、用户登陆系统，完成车辆绑定 2、完成实名认证成功
车主使用它的智能手机配对新车 | 车辆在绑车过程中，开通蓝牙钥匙 | 用户开启电子钥匙功能-校验系统蓝牙是否打开、校验是否APP有蓝牙授权 | 校验系统蓝牙是否打开、校验是否APP有蓝牙授权_001 | 验证校验系统蓝牙是否打开、校验是否APP有蓝牙授权界面UI展示正确 | 1、用户登陆系统，完成车辆绑定； | 1、进入校验系统蓝牙是否打开、校验是否APP有蓝牙授权页面 2、检查页面名称、内容是否正确 3、检查排版是否整齐 4、检查文字格式是否同一 5、检查功能按钮是否正确展示 | 1、步骤1：成功进入校验系统蓝牙是否打开、校验是否APP有蓝牙授权页面 2、步骤2：页面名称、内容正确 3、步骤3：格式排版整齐 4、步骤4：文字格式统一 5、步骤5：功能按钮正确
车主使用它的智能手机配对新车 | 车辆在绑车过程中，开通蓝牙钥匙 | 用户开启电子钥匙功能-校验系统蓝牙是否打开、校验是否APP有蓝牙授权 | 校验系统蓝牙是否打开、校验是否APP有蓝牙授权_002 | 验证手机蓝牙打开，APP有蓝牙授权，蓝牙状态检测成功 | 1、用户登陆系统，完成车辆绑定； 2、有正确的SPIN码 | 1、手机蓝牙打开，APP有蓝牙授权 2、用户输入正确的SPIN号 3、进入校验是否APP有蓝牙授权、系统蓝牙是否打开界面 | 1、步骤3：依此成功完成APP蓝牙校验授权、系统蓝牙授权校验，完成后自动跳转至车辆搜索页面
车主使用它的智能手机配对新车 | 车辆在绑车过程中，开通蓝牙钥匙 | 用户开启电子钥匙功能-校验系统蓝牙是否打开、校验是否APP有蓝牙授权 | 校验系统蓝牙是否打开、校验是否APP有蓝牙授权_003 | 验证手机蓝牙关闭-取消设置蓝牙，蓝牙状态检测失败 | 1、用户登陆系统，完成车辆绑定； 2、有正确的SPIN码 | 1、手机蓝牙关闭，APP有蓝牙授权 2、用户输入正确的SPIN号 3、进入校验系统蓝牙是否打开、校验是否APP有蓝牙授权界面 4、点击“预期结果1”中的【取消】按钮 | 1、步骤3：给出未开启蓝牙提示信息，弹框中存在【去设置】蓝牙与【取消】按钮 2、步骤4：成功取消设置系统蓝牙，蓝牙校验界面校验失败，给出正确的提示信息
车主使用它的智能手机配对新车 | 车辆在绑车过程中，开通蓝牙钥匙 | 用户开启电子钥匙功能-校验系统蓝牙是否打开、校验是否APP有蓝牙授权 | 校验系统蓝牙是否打开、校验是否APP有蓝牙授权_004 | 验证手机蓝牙关闭-设置蓝牙页面不进行蓝牙开启，蓝牙状态检测失败 | 1、用户登陆系统，完成车辆绑定； 2、有正确的SPIN码 | 1、手机蓝牙关闭，APP有蓝牙授权 2、用户输入正确的SPIN号 3、进入校验系统蓝牙是否打开、校验是否APP有蓝牙授权界面 4、点击“预期结果1”中的【去设置】按钮 5、不进行设置返回蓝牙校验页面 | 1、步骤3：给出未开启蓝牙提示信息，弹框中存在【去设置】蓝牙与【取消】按钮 2、步骤4：成功跳转至设置蓝牙页面 3、步骤5：蓝牙校验界面校验失败，给出正确的提示信息
车主使用它的智能手机配对新车 | 车辆在绑车过程中，开通蓝牙钥匙 | 用户开启电子钥匙功能-校验系统蓝牙是否打开、校验是否APP有蓝牙授权 | 校验系统蓝牙是否打开、校验是否APP有蓝牙授权_005 | 验证手机蓝牙关闭-设置蓝牙页面进行蓝牙开启，蓝牙状态检测成功 | 1、用户登陆系统，完成车辆绑定； 2、有正确的SPIN码 | 1、手机蓝牙关闭，APP有蓝牙授权 2、用户输入正确的SPIN号 3、进入校验系统蓝牙是否打开、校验是否APP有蓝牙授权界面 4、点击“预期结果1”中的【去设置】按钮 5、开启蓝牙后返回蓝牙校验页面 | 1、步骤3：给出未开启蓝牙提示信息，弹框中存在【去设置】蓝牙与【取消】按钮 2、步骤4：成功跳转至设置蓝牙页面 3、步骤5：蓝牙校验界面校验成功，完成后自动跳转至车辆搜索页面
车主使用它的智能手机配对新车 | 车辆在绑车过程中，开通蓝牙钥匙 | 用户开启电子钥匙功能-校验系统蓝牙是否打开、校验是否APP有蓝牙授权 | 校验系统蓝牙是否打开、校验是否APP有蓝牙授权_006 | 验证APP授权关闭-取消APP蓝牙授权，蓝牙状态检测失败 | 1、用户登陆系统，完成车辆绑定； 2、有正确的SPIN码 | 1、APP无蓝牙授权，手机蓝牙开启 2、用户输入正确的SPIN号 3、进入校验系统蓝牙是否打开、校验是否APP有蓝牙授权界面 4、点击“预期结果1”中的【取消】按钮 | 1、步骤3：给出蓝牙授权提示信息，弹框中存在【允许】蓝牙与【取消】按钮 2、步骤4：成功取消APP蓝牙授权，蓝牙校验界面校验失败，给出正确的提示信息
车主使用它的智能手机配对新车 | 车辆在绑车过程中，开通蓝牙钥匙 | 用户开启电子钥匙功能-校验系统蓝牙是否打开、校验是否APP有蓝牙授权 | 校验系统蓝牙是否打开、校验是否APP有蓝牙授权_007 | 验证APP授权关闭-允许APP蓝牙授权，蓝牙状态检测成功 | 1、用户登陆系统，完成车辆绑定； 2、有正确的SPIN码 | 1、APP无蓝牙授权，手机蓝牙开启 2、用户输入正确的SPIN号 3、进入校验系统蓝牙是否打开、校验是否APP有蓝牙授权界面 4、点击“预期结果1”中的【允许】按钮 | 1、步骤3：给出蓝牙授权提示信息，弹框中存在【允许】蓝牙与【取消】按钮 2、步骤4：成功进行APP蓝牙授权，蓝牙校验界面校验成功，完成后自动跳转至车辆搜索页面
车主使用它的智能手机配对新车 | 车辆在绑车过程中，开通蓝牙钥匙 | 用户开启电子钥匙功能-校验系统蓝牙是否打开、校验是否APP有蓝牙授权 | 校验系统蓝牙是否打开、校验是否APP有蓝牙授权_008 | 验证手机蓝牙关闭，APP无蓝牙授权-正常开启，蓝牙状态检测成功 | 1、用户登陆系统，完成车辆绑定； 2、有正确的SPIN码 | 1、APP无蓝牙授权，手机蓝牙关闭 2、用户输入正确的SPIN号 3、进入校验系统蓝牙是否打开、校验是否APP有蓝牙授权界面 4、点击“预期结果1”中的【允许】按钮 5、点击“预期结果2”中的【去设置】，开启收i蓝牙 | 1、步骤3：给出蓝牙授权提示信息，弹框中存在【允许】蓝牙与【取消】按钮 2、步骤4：成功进行APP蓝牙授权，给出手机蓝牙开启弹框提示，弹框中存在【取消】和【去设置】操作 3、步骤5：成功开启手机蓝牙，蓝牙校验界面校验成功，完成后自动跳转至车辆搜索页面
车主使用它的智能手机配对新车 | 车辆在绑车过程中，开通蓝牙钥匙 | 用户开启电子钥匙功能-校验系统蓝牙是否打开、校验是否APP有蓝牙授权 | 校验系统蓝牙是否打开、校验是否APP有蓝牙授权_009 | 验证手机蓝牙关闭，APP无蓝牙授权-取消APP蓝牙授权，蓝牙状态检测失败 | 1、用户登陆系统，完成车辆绑定； 2、有正确的SPIN码 | 1、手机蓝牙关闭，APP无蓝牙授权 2、用户输入正确的SPIN号 3、进入校验系统蓝牙是否打开、校验是否APP有蓝牙授权界面 4、点击“预期结果1”中的【取消】按钮 | 1、步骤3：给出蓝牙授权提示信息，弹框中存在【允许】蓝牙与【取消】按钮 2、步骤4：成功取消APP蓝牙授权，蓝牙校验界面校验失败，给出正确的提示信息
车主使用它的智能手机配对新车 | 车辆在绑车过程中，开通蓝牙钥匙 | 用户开启电子钥匙功能-校验系统蓝牙是否打开、校验是否APP有蓝牙授权 | 校验系统蓝牙是否打开、校验是否APP有蓝牙授权_010 | 验证手机蓝牙关闭，APP无蓝牙授权-取消开启手机蓝牙，蓝牙状态检测失败 | 1、用户登陆系统，完成车辆绑定； 2、有正确的SPIN码 | 1、手机蓝牙关闭，APP无蓝牙授权 2、用户输入正确的SPIN号 3、进入校验系统蓝牙是否打开、校验是否APP有蓝牙授权界面 4、点击“预期结果1”中的【取消】按钮 | 1、步骤3：给出未开启蓝牙提示信息，弹框中存在【去设置】蓝牙与【取消】按钮 2、步骤4：成功取消设置系统蓝牙，蓝牙校验界面校验失败，给出正确的提示信息
车主使用它的智能手机配对新车 | 车辆在绑车过程中，开通蓝牙钥匙 | 用户开启电子钥匙功能-校验系统蓝牙是否打开、校验是否APP有蓝牙授权 | 校验系统蓝牙是否打开、校验是否APP有蓝牙授权_011 | 验证手机蓝牙关闭，APP无蓝牙授权-设置蓝牙页面不开启手机蓝牙，蓝牙状态检测失败 | 1、用户登陆系统，完成车辆绑定； 2、有正确的SPIN码 | 1、手机蓝牙关闭，APP无蓝牙授权 2、用户输入正确的SPIN号 3、进入校验系统蓝牙是否打开、校验是否APP有蓝牙授权界面 4、点击“预期结果1”中的【去设置】按钮 5、不进行设置返回蓝牙校验页面 | 1、步骤3：给出未开启蓝牙提示信息，弹框中存在【去设置】蓝牙与【取消】按钮 2、步骤4：成功跳转至设置蓝牙页面 3、步骤5：蓝牙校验界面校验失败，给出正确的提示信息
车主使用它的智能手机配对新车 | 车辆在绑车过程中，开通蓝牙钥匙 | 用户开启电子钥匙功能-校验系统蓝牙是否打开、校验是否APP有蓝牙授权 | 校验系统蓝牙是否打开、校验是否APP有蓝牙授权_012 | 完成蓝牙授权与开启校验后，点击【开启电子钥匙】前关闭手机蓝牙，搜索车辆蓝牙失败 | 1、用户登陆系统，完成车辆绑定； 2、有正确的SPIN码 | 1、手机蓝牙打开，APP有蓝牙授权 2、用户输入正确的SPIN号 3、进入校验是否APP有蓝牙授权、系统蓝牙是否打开界面 4、手动关闭手机蓝牙，点击【开启电子钥匙】 | 1、步骤4：爱车搜索中蓝牙信息为空，给出正确的提示信息
车主使用它的智能手机配对新车 | 车辆在绑车过程中，开通蓝牙钥匙 | 用户开启电子钥匙功能-校验系统蓝牙是否打开、校验是否APP有蓝牙授权 | 校验系统蓝牙是否打开、校验是否APP有蓝牙授权_013 | 完成蓝牙授权与开启校验后，点击【开启电子钥匙】前关闭APP蓝牙授权，搜索车辆蓝牙失败 | 1、用户登陆系统，完成车辆绑定； 2、有正确的SPIN码 | 1、手机蓝牙打开，APP有蓝牙授权 2、用户输入正确的SPIN号 3、进入校验是否APP有蓝牙授权、系统蓝牙是否打开界面 4、手动关闭手机蓝牙，点击【开启电子钥匙】 | 1、步骤4：爱车搜索中蓝牙信息为空，给出正确的提示信息
车主使用它的智能手机配对新车 | 车辆在绑车过程中，开通蓝牙钥匙 | 用户开启电子钥匙功能-校验系统蓝牙是否打开、校验是否APP有蓝牙授权 | 校验系统蓝牙是否打开、校验是否APP有蓝牙授权_014 | 验证点击【返回】，跳转界面正确 | 1、用户登陆系统，完成车辆绑定 2、完成实名认证成功 | 1、进入用户快速检测蓝牙是否开启页面 2、点击【返回】按钮 | 1、步骤1：成功跳转至开启电子钥匙页面
车主使用它的智能手机配对新车 | 车辆在绑车过程中，开通蓝牙钥匙 | 用户开启电子钥匙功能-校验系统蓝牙是否打开、校验是否APP有蓝牙授权 | 校验系统蓝牙是否打开、校验是否APP有蓝牙授权_015 | 验证返回后，点击【电子钥匙】功能正确 | 1、用户登陆系统，完成车辆绑定 2、完成实名认证成功 | 1、进入用户快速检测蓝牙是否开启页面 2、点击【返回】按钮 3、步骤2：点击【开启电子钥匙】按钮 | 1、步骤2：成功跳转至开启电子钥匙页面 2、步骤3：成功跳转至输入SPIN码页面
车主使用它的智能手机配对新车 | 车辆在绑车过程中，开通蓝牙钥匙 | 用户开启电子钥匙功能-提示蓝牙搜索距离、搜索指定蓝牙设备 | 提示蓝牙搜索距离、搜索指定蓝牙设备_001 | 校验提示蓝牙搜索距离、搜索指定蓝牙设备界面UI展示正确 | 1、用户登陆系统，完成车辆绑定； | 1、进入提示蓝牙搜索距离、搜索指定蓝牙设备页面 2、检查页面名称、内容是否正确 3、检查排版是否整齐 4、检查文字格式是否同一 5、检查功能按钮是否正确展示 | 1、步骤1：成功进入校验系统蓝牙是否打开、校验是否APP有蓝牙授权页面 2、步骤2：页面名称、内容正确 3、步骤3：格式排版整齐 4、步骤4：文字格式统一 5、步骤5：功能按钮正确
车主使用它的智能手机配对新车 | 车辆在绑车过程中，开通蓝牙钥匙 | 用户开启电子钥匙功能-提示蓝牙搜索距离、搜索指定蓝牙设备 | 提示蓝牙搜索距离、搜索指定蓝牙设备_002 | 车辆在5米范围内，搜索成功 | 1、用户登陆系统，完成车辆绑定； 2、输入正确的SPIN码 | 1、车辆在5米范围内 2、完成蓝牙状态校验后，点击【开启电子钥匙】 3、检查蓝牙搜索距离、搜索指定蓝牙设备页面是否搜索到SPIN码对应车辆的蓝牙信息 | 1、步骤3：成功搜索到SPIN码对应车辆的蓝牙信息
车主使用它的智能手机配对新车 | 车辆在绑车过程中，开通蓝牙钥匙 | 用户开启电子钥匙功能-提示蓝牙搜索距离、搜索指定蓝牙设备 | 提示蓝牙搜索距离、搜索指定蓝牙设备_003 | 车辆在5米范围外，搜索失败 | 1、用户登陆系统，完成车辆绑定； 2、输入正确的SPIN码 | 1、车辆在5米范围外 2、完成蓝牙状态校验后，点击【开启电子钥匙】 3、检查蓝牙搜索距离、搜索指定蓝牙设备页面是否搜索到SPIN码对应车辆的蓝牙信息 | 1、步骤3：未搜索到SPIN码对应车辆的蓝牙信息，给出正确的提示信息
车主使用它的智能手机配对新车 | 车辆在绑车过程中，开通蓝牙钥匙 | 用户开启电子钥匙功能-提示蓝牙搜索距离、搜索指定蓝牙设备 | 提示蓝牙搜索距离、搜索指定蓝牙设备_004 | 搜索过程中，车辆由5米范围外到5米范围内，搜索成功 | 1、用户登陆系统，完成车辆绑定； 2、输入正确的SPIN码 | 1、完成蓝牙状态校验后，点击【开启电子钥匙】 2、搜索过程中，车辆由5米范围外到5米范围内 3、检查蓝牙搜索距离、搜索指定蓝牙设备页面是否搜索到SPIN码对应车辆的蓝牙信息 | 1、步骤3：成功搜索到SPIN码对应车辆的蓝牙信息
车主使用它的智能手机配对新车 | 车辆在绑车过程中，开通蓝牙钥匙 | 用户开启电子钥匙功能-提示蓝牙搜索距离、搜索指定蓝牙设备 | 提示蓝牙搜索距离、搜索指定蓝牙设备_005 | 搜索过程中，车辆由5米范围内到5米范围外，搜索失败 | 1、用户登陆系统，完成车辆绑定； 2、输入正确的SPIN码 | 1、完成蓝牙状态校验后，点击【开启电子钥匙】 2、搜索过程中，车辆由5米范围内到5米范围外 3、检查蓝牙搜索距离、搜索指定蓝牙设备页面是否搜索到SPIN码对应车辆的蓝牙信息 | 1、步骤3：未搜索到SPIN码对应车辆的蓝牙信息，给出正确的提示信息
车主使用它的智能手机配对新车 | 车辆在绑车过程中，开通蓝牙钥匙 | 用户开启电子钥匙功能-提示蓝牙搜索距离、搜索指定蓝牙设备 | 提示蓝牙搜索距离、搜索指定蓝牙设备_006 | 搜索到车辆蓝牙后，关闭车辆蓝牙，搜索失败 | 1、用户登陆系统，完成车辆绑定； 2、输入正确的SPIN码 | 1、完成蓝牙状态校验后，点击【开启电子钥匙】 2、搜索到车辆蓝牙后，关闭车辆蓝牙； 3、检查蓝牙搜索距离、搜索指定蓝牙设备页面是否搜索到SPIN码对应车辆的蓝牙信息 | 1、步骤2：车辆蓝牙关闭成功 2、步骤3：页面状态冲展示车辆蓝牙信息到不展示，并给出正确的提示信息
车主使用它的智能手机配对新车 | 车辆在绑车过程中，开通蓝牙钥匙 | 用户开启电子钥匙功能-提示蓝牙搜索距离、搜索指定蓝牙设备 | 提示蓝牙搜索距离、搜索指定蓝牙设备_007 | 未搜索到车辆，取消搜索成功 | 1、用户登陆系统，完成车辆绑定； 2、输入正确的SPIN码 | 1、车辆在5米范围外 2、完成蓝牙状态校验后，点击【开启电子钥匙】 3、检查蓝牙搜索距离、搜索指定蓝牙设备页面是否搜索到SPIN码对应车辆的蓝牙信息 4、点击“期望结果1”中的【取消】按钮 | 1、步骤3：未搜索到SPIN码对应车辆的蓝牙信息，给出正确的提示信息，提示信息弹框中包含【取消】和【再试一次】按钮 2、成功取消车辆蓝牙搜索，返回至“开启电子钥匙”页面
车主使用它的智能手机配对新车 | 车辆在绑车过程中，开通蓝牙钥匙 | 用户开启电子钥匙功能-提示蓝牙搜索距离、搜索指定蓝牙设备 | 提示蓝牙搜索距离、搜索指定蓝牙设备_008 | 未搜索到车辆，再试一次成功 | 1、用户登陆系统，完成车辆绑定； 2、输入正确的SPIN码 | 1、车辆在5米范围外 2、完成蓝牙状态校验后，点击【开启电子钥匙】 3、检查蓝牙搜索距离、搜索指定蓝牙设备页面是否搜索到SPIN码对应车辆的蓝牙信息 4、点击“期望结果1”中的【再试一次】按钮 5、将车辆范围变为5米范围内 6点击“期望结果2”中的【再试一次】按钮 | 1、步骤3：未搜索到SPIN码对应车辆的蓝牙信息，给出正确的提示信息，提示信息弹框中包含【取消】和【再试一次】按钮 2、步骤4：重新开始车辆蓝牙搜索，未搜索到SPIN码对应车辆的蓝牙信息，给出正确的提示信息，提示信息弹框中包含【取消】和【再试一次】按钮 3、步骤6：成功搜索到SPIN码对应车辆的蓝牙信息

## 车主使用不同新智能手机与现有车辆配对
一级特性/功能/Story名称 | 二级特性/功能/Story名称 | 三级特性/功能/Story名称 | 用例编号 | 用例标题 | 前置条件 | 测试步骤 | 预期结果 | 备注 | Components | Priority | Labels | Assignee | Linked Issue | Epic Link | Sprint
车主使用不同/新智能手机与现有车辆配对 | 车辆下线时，系统自动支持开通蓝牙电子钥匙服务 License X年 |  | 车辆下线时，系统自动支持开通电子蓝牙钥匙_001 | 验证车辆下线时，车辆支持蓝牙、系统自动开通开通电子钥匙license服务 | 1、车辆从产线下线 2、产线同步车辆是否支持蓝牙支持 | 1、下线车辆支持蓝牙功能； 2、检查下线车辆是否开通电子钥匙license服务 | 1、步骤2: 1）电子钥匙的车辆在数据库中保存有对应的LICENSE期限起止日期 2） 支持APP通过接口能够获取到对应的LICENSE是否在有效期范围内
车主使用不同/新智能手机与现有车辆配对 | 车辆下线时，系统自动支持开通蓝牙电子钥匙服务 License X年 |  | 车辆下线时，系统自动支持开通电子蓝牙钥匙_002 | 验证车辆下线时，车辆不支持蓝牙、不需要开通/购买电子钥匙LICENSE | 1、车辆从产线下线 2、产线同步车辆是否支持蓝牙支持 | 1、下线车辆不支持蓝牙功能； 2、检查下线车辆是否开通电子钥匙license服务 | 1、步骤2: 1）车辆在数据库中未保存电子钥匙license服务数据 2）APP中不支持车辆开通电子钥匙服务
车主使用不同/新智能手机与现有车辆配对 | 车辆下线时，系统自动支持开通蓝牙电子钥匙服务 License X年 |  | 车辆下线时，系统自动支持开通电子蓝牙钥匙_003 | 验证产线上批量同步车辆信息时，批量处理支持电子钥匙的车辆开通电子钥匙服务 | 1、车辆从产线下线 2、产线同步车辆是否支持蓝牙支持 | 1、下线车辆支持蓝牙功能； 2、对X辆车批量处理支持电子钥匙的车辆开通电子钥匙服务 | 1、步骤2: 1）所有车辆的电子钥匙的车辆在数据库中保存有对应的LICENSE期限起止日期 2） 支持APP通过接口能够获取到对应的LICENSE是否在有效期范围内
车主使用不同/新智能手机与现有车辆配对 | 车辆下线时，系统自动支持开通蓝牙电子钥匙服务 License X年 |  | 车辆下线时，系统自动支持开通电子蓝牙钥匙_004 | 验证支持配置license控制年限 | 1、车辆从产线下线 2、产线同步车辆是否支持蓝牙支持 | 1、下线车辆支持蓝牙功能； 2、对电子钥匙license年限进行配置修改 3、车辆下线时，开通电子钥匙license | 1、步骤2：license年限配置修改成功 2、步骤3：开通年限修改后的license功能
车主使用不同/新智能手机与现有车辆配对 | 无授权的车主，更换手机设备登录，并在新设备重新配对、新设备可用电子钥匙 | 无授权的车主，更换手机设备登录，旧设备收到自动下线推送消息，进入APP弹窗自动下线 | 更换设备后，旧设备自动下线_001 | 验证更换设备后，旧设备自动下线功能正确 | 1、用户在旧设备登录成功 | 1、使用新设备，账号相同登录 2、检查旧设备登录状态 | 1、步骤2：旧设备收到自动下线推送消息，进入APP弹窗自动下线并返回登录页面
车主使用不同/新智能手机与现有车辆配对 | 无授权的车主，更换手机设备登录，并在新设备重新配对、新设备可用电子钥匙 | 无授权的车主，更换手机设备登录，旧设备收到自动下线推送消息，进入APP弹窗自动下线 | 更换设备后，旧设备自动下线_002 | 验证使用新设备登录后，旧设备存在自动下线提示，使用旧设备登录时，新设备存在自动下线提示功能正确 | 1、用户在旧设备登录成功 | 1、使用新设备，账号相同登录 2、检查旧设备登录状态 3、使用旧设备，账号相同登录 | 1、步骤2：设备收到自动下线推送消息，进入APP弹窗自动下线并返回登录页面 2、步骤3：新设备收到自动下线推送消息，进入APP弹窗自动下线并返回登录页面
车主使用不同/新智能手机与现有车辆配对 | 无授权的车主，更换手机设备登录，并在新设备重新配对、新设备可用电子钥匙 | 无授权的车主，更换手机设备登录，旧设备收到自动下线推送消息，进入APP弹窗自动下线 | 更换设备后，旧设备自动下线_003 | 验证旧设备网络异常，使用新设备登录，恢复旧设备网络，旧设备收到自动下线推送消息，进入APP弹窗自动下线 | 1、用户在旧设备登录成功 | 1、使旧设备处于断网状态 2、使用新设备，账号相同登录 3、检查旧设备登录状态 4、使旧设备处于连网状态，检查旧设备登录状态 | 1、步骤1：处于离线状态成功 2、步骤2：登录成功 3、步骤3：旧设备离线无推送消息 4、步骤4：设备收到自动下线推送消息，进入APP弹窗自动下线并返回登录页面
车主使用不同/新智能手机与现有车辆配对 | 无授权的车主，更换手机设备登录，并在新设备重新配对、新设备可用电子钥匙 | 车主更换手机设备后，在电子钥匙页面可以重新配对车辆，并获取电子钥匙，成功获取电子钥匙后，旧设备的电子钥匙不可用 | 新设备获取电子钥匙，旧设备不可用_001 | 验证登录新设备，配对电子钥匙后，旧设备电子钥匙不可用 | 1、用户为P用户 2、用户的车辆支持电子钥匙，且LICENSE在有效期内、车主蓝牙设备功能正常 3、用户已在旧设备上开通电子钥匙 | 1、使用新设备，账号相同登录； 2、进行电子钥匙开启，SPIN码、搜索蓝牙、匹配车辆操作，配对电子钥匙； 3、检查旧设备电子钥匙是否可用 | 1、步骤1：旧设备账号自动下线， 2、步骤3： 1）重新登录后车辆页面有电子钥匙异常提示 2）进入【车辆授权】页面有配对电子钥匙提示信息
车主使用不同/新智能手机与现有车辆配对 | 无授权的车主，更换手机设备登录，并在新设备重新配对、新设备可用电子钥匙 | 车主更换手机设备后，在电子钥匙页面可以重新配对车辆，并获取电子钥匙，成功获取电子钥匙后，旧设备的电子钥匙不可用 | 新设备获取电子钥匙，旧设备不可用_002 | 验证登录新设备，车辆页面提示电子钥匙异常功能 | 1、用户为P用户 2、用户的车辆支持电子钥匙，且LICENSE在有效期内、车主蓝牙设备功能正常 3、用户已在旧设备上开通电子钥匙 | 1、使用新设备，账号相同登录 2、检查车辆页面是否给出正确的电子钥匙功能异常提示 | 1、步骤2：车辆页面正确展示电子钥匙功能异常
车主使用不同/新智能手机与现有车辆配对 | 无授权的车主，更换手机设备登录，并在新设备重新配对、新设备可用电子钥匙 | 车主更换手机设备后，在电子钥匙页面可以重新配对车辆，并获取电子钥匙，成功获取电子钥匙后，旧设备的电子钥匙不可用 | 新设备获取电子钥匙，旧设备不可用_003 | 验证登录新设备，进行蓝牙钥匙配对未成功（搜索爱车页面取消配对），车辆页面提示电子钥匙异常仍存在 | 1、用户为P用户 2、用户的车辆支持电子钥匙，且LICENSE在有效期内、车主蓝牙设备功能正常 3、用户已在旧设备上开通电子钥匙 | 1、使用新设备，账号相同登录 2、使用新设备进行蓝牙钥匙配对（未配对成功：搜索车辆后取消配对） 3、检查车辆页面是否给出正确的电子钥匙功能异常提示 | 1、步骤2：取消电子钥匙配对成功 2、步骤3：车辆页面正确展示电子钥匙功能异常
车主使用不同/新智能手机与现有车辆配对 | 无授权的车主，更换手机设备登录，并在新设备重新配对、新设备可用电子钥匙 | 车主更换手机设备后，在电子钥匙页面可以重新配对车辆，并获取电子钥匙，成功获取电子钥匙后，旧设备的电子钥匙不可用 | 新设备获取电子钥匙，旧设备不可用_004 | 验证登录新设备，进行电子蓝牙钥匙开启后，车辆页面电子钥匙异常提醒消失 | 1、用户为P用户 2、用户的车辆支持电子钥匙，且LICENSE在有效期内、车主蓝牙设备功能正常 3、用户已在旧设备上开通电子钥匙 | 1、使用新设备，账号相同登录； 2、进行电子钥匙开启，SPIN码、搜索蓝牙、匹配车辆操作，配对电子钥匙； 3、检查车辆页面电子钥匙异常提醒是否不存在消失 | 1、步骤3：车辆页面电子钥匙异常提醒不存在
车主使用不同/新智能手机与现有车辆配对 | 无授权的车主，更换手机设备登录，并在新设备重新配对、新设备可用电子钥匙 | 车主更换手机设备后，在电子钥匙页面可以重新配对车辆，并获取电子钥匙，成功获取电子钥匙后，旧设备的电子钥匙不可用 | 新设备获取电子钥匙，旧设备不可用_005 | 验证登录新设备，车辆授权页面进行配对电子钥匙弹框提醒功能 | 1、用户为P用户 2、用户的车辆支持电子钥匙，且LICENSE在有效期内、车主蓝牙设备功能正常 3、用户已在旧设备上开通电子钥匙 | 1、使用新设备，账号相同登录 2、进入车辆页面，点击【车辆授权】按钮 | 1、步骤2：给出正确电子钥匙异常弹框提醒，弹框中存在【取消】已经【配对电子钥匙】功能
车主使用不同/新智能手机与现有车辆配对 | 无授权的车主，更换手机设备登录，并在新设备重新配对、新设备可用电子钥匙 | 车主更换手机设备后，在电子钥匙页面可以重新配对车辆，并获取电子钥匙，成功获取电子钥匙后，旧设备的电子钥匙不可用 | 新设备获取电子钥匙，旧设备不可用_006 | 验证登录新设备，配对电子钥匙弹框提醒中进行取消操作 | 1、用户为P用户 2、用户的车辆支持电子钥匙，且LICENSE在有效期内、车主蓝牙设备功能正常 3、用户已在旧设备上开通电子钥匙 | 1、使用新设备，账号相同登录 2、进入车辆页面，点击【车辆授权】按钮 3、点击“期望结果1”中的【取消】按钮 | 1、步骤2：给出正确电子钥匙异常弹框提醒，弹框中存在【取消】已经【配对电子钥匙】功能 2、步骤3：取消配对电子钥匙成功，页面停留在车辆授权页面
车主使用不同/新智能手机与现有车辆配对 | 无授权的车主，更换手机设备登录，并在新设备重新配对、新设备可用电子钥匙 | 车主更换手机设备后，在电子钥匙页面可以重新配对车辆，并获取电子钥匙，成功获取电子钥匙后，旧设备的电子钥匙不可用 | 新设备获取电子钥匙，旧设备不可用_014 | 验证登录新设备，验证匹配蓝牙钥匙失败后，可重新进行电子钥匙配对 | 1、用户为P用户 2、用户的车辆支持电子钥匙，且LICENSE在有效期内、车主蓝牙设备功能正常 3、用户已在旧设备上开通电子钥匙 | 1、使用新设备，账号相同登录 2、进行电子钥匙配对，在搜索爱车时取消电子钥匙配对，点击【返回】 3、车辆授权页面点击【开启】电子钥匙，进行电子钥匙配对 | 1、步骤2：返回至车辆授权页面，页面电子钥匙处于关闭状态 2、步骤3：可正确开启电子钥匙，进行电子钥匙配对
车主使用不同/新智能手机与现有车辆配对 | 无授权的车主，更换手机设备登录，并在新设备重新配对、新设备可用电子钥匙 | 无授权的车主，更换手机设备登录后，并未在新设备重新配对，重新登录旧设备、旧设备电子钥匙可用 | 更换新设备未匹配电子钥匙，旧设备电子钥匙可用_001 | 验证新设备登录成功，未配对电子钥匙，使用原设备登录，电子钥匙可用 | 1、用户为P用户 2、用户的车辆支持电子钥匙，且LICENSE在有效期内、车主蓝牙设备功能正常 3、用户已在设备A上开通电子钥匙 | 1、新设备登录成功，未配对电子钥匙 2、使用原设备登录，检查电子钥匙是否可用 | 1、步骤2： 1）车辆授权页面电子钥匙处于开启状态 2）车辆页面电子钥匙未提醒异常
车主使用不同/新智能手机与现有车辆配对 | 无授权的车主，更换手机设备登录，并在新设备重新配对、新设备可用电子钥匙 | 无授权的车主，更换手机设备登录后，并未在新设备重新配对，重新登录旧设备、旧设备电子钥匙可用 | 更换新设备未匹配电子钥匙，旧设备电子钥匙可用_002 | 验证新设备登录成功，配对电子钥匙未成功（搜索爱车后取消配对操作），使用原设备登录，电子钥匙可用 | 1、用户为P用户 2、用户的车辆支持电子钥匙，且LICENSE在有效期内、车主蓝牙设备功能正常 3、用户已在设备A上开通电子钥匙 | 1、新设备登录成功 2、进行电子钥匙配对未成功（搜索爱车后取消配对操作） 3、使用原设备登录，检查电子钥匙是否可用 | 1、步骤2：成功取消电子钥匙配对 2、步骤3： 1）车辆授权页面电子钥匙处于开启状态 2）车辆页面电子钥匙未提醒异常